## Sheet1
INVESTITOR: OPĆINA PODRAVSKE SESVETE, Ivana Mažuranića 1, Podravske Sesvete
OIB: 67426167479
GRAĐEVINA: DRUŠTEVNI DOM - adaptacija
LOKACIJA: Podravske Sesvete, Trg kralja Tomislava 48
k.č.br. 61 k.o. Podravske Sesvete
BR. TD: 19/2019
T R O Š K O V N I K
ZA ADAPTACIJU PROSTORIJA DRUŠTVENOG DOMA
Projektant:
Miroslav Hodić dipl.ing.građ.
U Đurđevcu, ožujak 2019.
TROŠKOVNIK GRAĐEVINSKO - OBRTNIČKI RADOVI
A) GRAĐEVINSKI RADOVI
1.00. | RUŠENJA I DEMONTAŽE
Radijatori
1.01. | Demontaža radijatora u prostoru dvorane. Prilikom demontaže prethodno ispustiti glikol iz radijatora, te uskladištiti tekućinu u spremnike za ponovnu upotrebu. | kom | 3 | x |  | = | 0
1.02. | Ponovna montaža radijatora, te ulijevanje spremljenog glikola i nadolijevanje nove tekućine u sistem grijanja. | kom | 3 | x |  | = | 0
1.03. | Pregledavanje spojeva i funkcionalno ispitivanje radijatorskog sustava grijanja, te ponovno puštanje u pogon. | komplet | 1 | x |  | = | 0
1.04. | Izrada, tranport i montaža drvene zaštitne maske za radijatore u prostoru dvorane dimenzija cca 600x1200 protiv oštećenja. Maske izvesti od punog drveta, na način da se omogući strujanje zraka. Završna obrada lakiranjem. Obračun po komadu ugrađen zaštite. | kom | 3 | x |  | = | 0
Zaštitne drvene obloge
1.05. | Demontaža zaštitnih drvenih obloga zidova od lamperije, odlaganje na prostoru gradilište i odvoz istih na deponij. | m2 | 95 | x |  | = | 0
Ploče - spušteni strop
1.06. | Demontaža postojećih ploča spuštenog stropa dvorane i bine te njihov odvoz na deponij. U cijenu je uključena sva potrebna skela, te zbrinjavanje otpada na propisani način. Obračun po m2 demontirane stropne ploče | m2 | 200 | x |  | = | 0
Postojeći pod dvorane
1.07. | Demontaža postojećeg poda dvorane, čišćenje do "golog" betona, odlaganje otpada na parceli i odvoz uklonjenog materijala i drvenog parketa na deponij. Prosiječna debljina podne obloge iznosi cca 7 cm. Obračun po m2 demontiranog poda. | m2 | 160 | x |  | = | 0
Vrata i prozori
1.08. | Demontaža postojećih prozora i vrata te njihov odvoz na deponij.
| - vrata | kom | 9 | x |  | = | 0
| - prozori | kom | 3 | x |  | = | 0
1.09. | Rušenje i čišćenje postojeće podne obloge od keramike na stubištu prema podumu ispod pozornice. Staka uključuje skidanje keramike, odlaganje otpada na parceli i odvoz uklonjenog materijala i drvenog parketa na deponij. Prosiječna debljina podne obloge iznosi cca 7 cm. Obračun po m2 demontiranog poda. | m2 | 6 | x |  | = | 0
1.00. | RUŠENJA I DEMONTAŽE UKUPNO |  |  | = | 0
2.00. | BETONSKI RADOVI
2.01. | Betoniranje podesta - dijela stepeništa pozornice visine 20 cm. Komplet do potpune gotovosti.
| - Izrada oplate podesta | m2 | 0.5
| -Dobava i ugradnja armature | kg | 10
| - Izrada podesta stepeniša betonom C 16/20. | m3 | 0.1
|  | komplet | 1 | x |  | = | 0
2.02. | Sanacija postojeće betonske podloge na podu dvornane nakon uklanjanja drvene podne oblge. Stavka uključuje čišćenje betona, impregnaciju i ugradnju nivelirajuće mase debljin do 1 cm kako bi se uredila postojeća podna obloga. Obračun po m2 poda. | m2 | 160 | x |  | = | 0
2.00 | BETONSKI RADOVI UKUPNO |  |  | = | 0
3.00. | ZIDARSKI RADOVI
3.01. | Zazidavanje otvora vanjskog zida prostorije spremišta 3 u prizemlju građevine blok-opekom u mortu M-5 debljine 39 cm. U cijenu je uključena sva potrebna skela. | m3 | 0.9 | x |  | = | 0
0
3.02. | Sanacija postojećih oštećenjih zidova nakon demeontaže postojeće lamperije, žbukanjem vapneno-cementnom žbukom. Prije izvođenja soboslikarskih radova potrebno je pregledati sve zidove, utvrrditi oštećenja te staru i dotrajalu žbuku otući i ponovo požbukati. Sve spojeve različitih materijala potrebno je rabitzirati PVC mrežicom, a na vertikalne bridove ugraditi aluminijske profile. U cijenu je uključena potrebna radna skela i sav unutarnji transport, potreban materijal i rad. | m2 | 90 | x |  | = | 0
0
3.03. | Razni zidarski radovi kod izvođenja obrtničkih radova i instalacija (raznih bušenja, štemanja, dozidavanja, popravaka žbuke i sl.). | [5 empty] | 0
| KV sati | sat | 10 | x |  | = | 0
| PKV sati | sat | 10 | x |  | = | 0
3.00 | ZIDARSKI RADOVI UKUPNO |  |  | = | 0
4.00. | IZOLATERSKI RADOVI
4.01. | Izrada hidroizolacije poda dvorane na tlu u prizemlju građevine. Minimalan potreban preklop traka iznosi 10 cm. Na suhu, čistu i ravnu betonsku podlogu izvodi se izolacija koja se sastoji od:
- hladni premaz resitolom
| - 1 sloj bitumenske trake BITUVAL V4 - pod ili jednakovrijedno | m2 | 160 | x |  | = | 0
0
4.00. | IZOLATERSKI RADOVI UKUPNO |  |  | = | 0
A) GRAĐEVINSKI RADOVI - UKUPNO
1) | RUŠENJA I DEMONTAŽE |  |  |  |  | = | 0
2) | BETONSKI RADOVI |  |  |  |  | = | 0
3) | ZIDARSKI RADOVI |  |  |  |  | = | 0
4) | IZOLATERSKI RADOVI |  |  |  |  | = | 0
| UKUPNO |  |  | = | 0
| + PDV 25 % |  |  | = | 0
| SVEUKUPNO |  |  | = | 0
B) OBRTNIČKI RADOVI
1.00. | VANJSKA I UNUTARNJA STOLARIJA
1.01. | Dobava i ugradnja dvokrilnih ulaznih vrata između dvorane i ulaznog hodnika. Vrata izvesti od PVC profila sa ispunom od punog panela. Vrata opremiti cilindar bravom i metalnom kvakom. U cijenu uključen sav potreban rad, materijal te transport. Dimenzije otvora prethodno izmjeriti na terenu!
| - vel. 155/245 cm | kom | 1 | x |  | = | 0
1.02. | Dobava i ugradnja dvokrilnih ulaznih vrata između dvorane i hodnika 2. Vrata izvesti od PVC profila sa ispunom od punog panela. Vrata opremiti cilindar bravom i metalnom kvakom. U cijenu uključen sav potreban rad, materijal te transport. Dimenzije otvora prethodno izmjeriti na terenu!
| - vel. 140/225 cm | kom | 1 | x |  | = | 0
1.03. | Dobava, izrada i ugradnja unutarnjih tipskih jednokrilnih vratiju u prostoriji sanitarnog čvora. Dovratnik i vratno krilo moraju biti završno obrađeni i polakirani. Dovratnik i vratno krilo prema izboru investitora. U cijenu uključen sav potreban rad, materijal te transport. Dimenzije otvora prethodno izmjeriti na terenu!
| - vel. 70/205 cm | kom | 2 | x |  | = | 0
| - vel. 80/205 cm | kom | 1 | x |  | = | 0
| - vel. 90/205 cm | kom | 1 | x |  | = | 0
1.04. | Dobava, izrada i ugradnja unutarnjih tipskih jednokrilnih vratiju. Obuhvatni dovratnik završno obrađen lakiranjem u boji. Vratna krila sa ispunom od perforirane iverice završno obrađena po izboru investitora. U cijenu uključen sav potreban rad, materijal te transport. Dimenzije otvora prethodno izmjeriti na terenu!
| - vel. 90/205 cm (spremište 2, 3) | kom | 2 | x |  | = | 0
| - vel. 100/230 cm (pozornica) | kom | 2 | x |  | = | 0
1.05. | Dobava i ugradnja prozora od višekomornih PVC profila. Prozori su ostakljeni dvostrukim IZO staklom 4+16+4 mm. Prozori moraju biti termoizolirani sa prekinutim hladnim mostom (Uw < 1,60 W/m2K). U cijenu uključeni svi potrebni okovi, sav potreban rad, materijal te transport.
| - vel. 150/145 cm | kom | 1 | x |  | = | 0
| - vel. 80/110 cm | kom | 2 | x |  | = | 0
1.00 | UKUPNO VANJSKA I UNUTARNJA STOLARIJA |  |  |  |  | = | 0
2.00. | KERAMIČARSKI RADOVI
2.01. | Oblaganje poda hodnika i stepenica podruma protukliznim podnim keramičkim pločicama debljine 8 mm, klase protukliznositi R11. Pločice se polažu na bet. ploču ljepljenjem fleksibilnim građevinskim ljepilom, fuga na fugu. U cijenu je uključen sav potreban materijal, fugiranje pločica i transport. Napomena: birati klasu pločica s cijenom 100-120 kn/m2, uz dogovor s projektantom i nadzorom.
| - keramičke pločice podne protuklizne | m2 | 11.7 | x |  | = | 0
| - sokl (hodnik) | m' | 5.4 | x |  | = | 0
2.00 | KERAMIČARSKI RADOVI UKUPNO |  |  | = | 0
3.00. | LIČILAČKI RADOVI
3.01. | Bojanje drvenih prozora lazurnim premazom u boji po dogovoru s investitorom. Predlažu se dva premaza lazurnim zaštitnim sredstvom, te jedan premaz završnim lazurnim sredstvom s dodatkom laka. Obračun po obojanom prozoru. U cijenu uračunata i potrebna skela.
| - bojanje drvenih prozora | komplet | 4 | x |  | = | 0
3.02. | Bojanje stepenica pozornice bojom za beton na bazi specijalnih akrilnih polimernih veziva u dva premaza i nijansi po dogovoru s investitorom.
| - bojanje betonskih stepenica pozornice | komplet | 1 | x |  | = | 0
3.00 | LIČILAČKI RADOVI UKUPNO |  |  | = | 0
4.00. | PODOPOLAGALAČKI RADOVI
4.01. | Izrada, dobava i postava tipskog, višeslojnog, elastičnog poda za dvoranu, koji se sastoji od : gumenih podmetača te dva sloja međusobno okomitih i razmaknutih suhih dasaka debljine 22 mm, obostrano hoblanih i impregniranih sredstvom protiv insekata. Širina dasaka max. 12 cm, a postavlaju se na razmak širine daske na koje se završno postavlja daščani pod (daske međusobno razmaknute). Na daščani pod se postavlja jasenov parket I klase predviđen za sportske dvorane. U cijenu stavke uračunati brušenje i trostruko lakiranje mat lakom. Uz zidove postaviti kutne letvice. U cijenu stavke uračunati postavu višeslojnog poda u kompletu sa svim spojnim sredstvima do potpune gotovosti.
| - pod dvorane | m2 | 160 | x |  | = | 0
| - kutne letvice na spoju parketa sa zidom | m' | 45 | x |  | = | 0
4.00 | PODOPOLAGALAČKI RADOVI UKUPNO |  |  |  |  | = | 0
5.00. | SOBOSLIKARSKI RADOVI
5.01. | Gletanje zidova prizemlja, te gletanje i bojenje stropova paropropusnim perivim bojama. Boja prema izboru investitora. U cijenu uključeno dvostruko gletanje, sav potreban rad, materijal, skele te završno čišćenje.
| - zidovi | m2 | 374 | x |  | = | 0
| - stropovi | m2 | 48.65 | x |  | = | 0
5.00. | SOBOSLIKARSKI RADOVI UKUPNO |  |  |  |  | = | 0
6.00. | SPUŠTENI STROP
6.01. | Sanacija postojeće konstrukcije spuštenog stropa - zamjena i popravak oštećenih elemenata stropne konstrukcije, zamjena oštećenog ovjesa i horizontalnih nosača ploća gdje je to potrebno. | m2 | 200 | x |  | = | 0
6.02. | Dobava materijala i montaža elemenata spuštenog stropa od demontažnih ploča u prostorima dvorane i bine na postojeću konstrukciju ovjesa. Ploće dimenzija 60 x 60 cm. U cijeni stavke sav potreban pribor, izrezivanje svih potrebnih otvora. Svi nosivi elementi stropa moraju biti postavljeni u skladu s rasvjetnim tijelima. Stropove postavljati nakon montaže svih instalacija.
| - strop prizemlja (bina) | m2 | 40 | x |  | = | 0
| - strop prizemlja (dvorana) | m2 | 160 | x |  | = | 0
6.00. | SPUŠTENI STROP UKUPNO |  |  | = | 0
7.00. | NISKONAPONSKA ELEKTRIČNA INSTALACIJA
7.01. | Dobava i postava razdjelnika RP(pozornice), izveden kao uzidni poliesterski ormar. Uz sav rad i slijedeći materija:
1kom tipski p/žb 4-redni PVC ormar sa 96
mjesta, sa bijelim limenim vatima,
N i PE sabirnicom na dnu i vrhu ormara
1kom spremnik a4 za dokumentaciju
1kom zaštitni prekidač 3p,40a, 18ka
4kom odvod. prenapona klase II,20ka, 275v
1kom mostić za uzemljenje 4-struki
2kom rcd 40a/4p/0,03a/10ka
10kom zaš. prekidač b10A/1p/10ka
10kom zaš. prekidač b16A/1p/10ka
1m sabirnica 3p 16mm2/18mm
1kom kontroler za upravljanje četiri grupe
svjetiljki, svaka grupa po 25 DALI
svjetiljki, raspon regulacije od 1% do
100%, montaža na šinu
5kom redna stezaljka 10mm2, s oznakom
20kom redna stezaljka 2,5mm2, s oznakom
14kom oznaka kabela
2kom nalj. sa oznakom sustava zaštite i upozor.
1kom brava s ključem
1kom ispitivanje razdjelnika te izrada oznake i izjave o sukladnosti
1kom izrada tropolne sheme izvedenog stanja razdjelnika
| RP(pozornice) | kompl | 1 | x |  | = | 0
7.02. | Dobava, montaža i spajanje ovjesne 3-f linearne šine ukupne duljine 7000 mm od ekstrudiranog aluminija antracitne boje. | kom | 1 | x |  | = | 0
7.03. | Dobava, montaža i spajanje šinske LED reflektorske svjetiljke s direktnom simetričnom svjetlosnom distribucijom (wide optika), dizajniran za akcentno osvjetljenje prosotra. Montaža na trofaznu šinu. Minimalistički moderan izgled. Kućište svjetiljke izrađeno je od lijevanog aluminija - pasivni termalni sustav upravljanja toplinom, reflektori izrađen od čistog aluminija, završna obrada crne boje. LED izvor svjetlosti ukupne snage 43 W, svjetlosnog toka 4097 lm, efikasnost svjetiljke 95 lm/W, boje svjetlosti 3000 K, uzvrat boje Ra > 80 dimenzije: Ø 160 x 125 mm. Stupanj mehaničke zaštite IP20. Oznaka u projektu S1. | kom | 3 | x |  | = | 0
7.04. | Dobava, montaža i spajanje šinske LED reflektorske svjetiljka s direktnom simetričnom svjetlosnom distribucijom (medium optika), dizajniran za akcentno osvjetljenje prosotra. Montaža na trofaznu šinu. Minimalistički moderan izgled. Kućište svjetiljke izrađeno je od lijevanog aluminija - pasivni termalni sustav upravljanja toplinom, reflektori izrađen od čistog aluminija, završna obrada crne boje. LED izvor svjetlosti ukupne snage 43 W, svjetlosnog toka 4239 lm, efikasnost svjetiljke 98 lm/W, boje svjetlosti 3000 K, uzvrat boje Ra > 80 dimenzije: Ø 160 x 125 mm. Stupanj mehaničke zaštite IP20. Oznaka u projektu S2. | kom | 4 | x |  | = | 0
7.05. | Dobava, postava i spajanje ugradna svjetiljke, LED izvor svjetlosti, aluminijsko kućište, mikroprizmatični difuzor, UGR<19, svjetlosni tok izvora svjetlosti min 5800lm, svjetlosna iskoristivost svjetiljke LOR≥84%, snaga sistema max 40W (LED izvor+driver), ukupna svjetlosna iskoristivost svjetiljke min 121 lm/W, Ra>80, temperatura boje svjetlosti 4000K, životni vijek L80B10≥53.000h, zaštita od zaprljanja IP44, dimenzija dxšxv 596x596x11mm ±5%, DALI komunikacijsko sučelje. Oznaka u projektu S3. | kom | 21 | x |  | = | 0
7.06. | Dobava i postava ugradne svjetiljke, LED izvor svjetlosti, aluminijsko kućište, mikroprizmatični difuzor, UGR<19, svjetlosni tok izvora svjetlosti min 3800lm, svjetlosna iskoristivost svjetiljke LOR≥84%, snaga sistema max 28W (LED izvor+driver), ukupna svjetlosna iskoristivost svjetiljke min 115 lm/W, Ra>80, temperatura boje svjetlosti 4000K, životni vijek L80B10≥53.000h, zaštita od zaprljanja IP44, dimenzija dxšxv 596x596x11mm ±5%. Oznaka u projektu S4. | kom | 1 | x |  | = | 0
7.07. | Dobava, postava i spajanje LED reflektora. Kućište reflektora izrađeno je od aluminija završne obrade svjetlo sive boje. Izvor svjetlosti LED ukupne snage 1 45 W, svjetlosnog toka najmanje 4500 lm, efikasnost svjetiljke najmanje 100 lm/W, boje svjetlosti 4000 K, uzvrat boje Ra > 80, životnog vijeka 50 000 h pri L70, dimenzije: 181 x 236 x 48 mm, stupanj zaštite IP66, otpornost na udarce IK07. Oznaka u projektu V1. | kom | 1 | x |  | = | 0
7.08. | Dobava, postava i spajanje nadgradne nužne svjetiljke za evakuacijska područja, autotest, autonomije 3h, izvor svjetlosti LED maksimalne snage 2 W, svjetiljka radi u pripravnom spoju, dimenzije: 130 x 130 x 27 mm, stupanj zaštite IP20, električna klasa II. Oznaka u projektu Em1. | kom | 7 | x |  | = | 0
7.09. | Dobava, postava i spajanje zidne piktogramske svjetiljke, autotest, autonomije 3h, izvor svjetlosti LED maksimalne snage 1 W, svjetiljka radi u pripravnom spoju, dimenzije: 277 x 152 x 34 mm, stupanj zaštite IP20, električna klasa II. Oznaka u projektu Em2. | kom | 3 | x |  | = | 0
7.10. | Izrada izvoda iz razdjelnika RP za opskrbu rasvjete pomoću kabela tipa NYM-J položenog u zid/strop u samogasive PVC cijevi. Uz sav rad i slijedeći materijal:
| kabel NYM 2x1,5 mm2 | m | 140 | x |  | = | 0
| kabel NYM-J 3x1,5 mm2 | m | 304 | x |  | = | 0
| PVC cijev samogasiva Ø 20-25mm (>320N) | m | 450 | x |  | = | 0
| p/žb modularna isklopna sklopka 16A, 250V, komplet sa ugradnom kutijom, nosačem i okvirom | kom | 2 | x |  | = | 0
| p/ž tipkalo za tri scene rasvjete, | kom | 1 | x |  | = | 0
bijele mat boje, zeleno LED svijetlo
označava aktivnu scenu, spajanje na
DALI liniju, dimenzije: 87x87x13 mm±10%,
sa programiranjem scena
| n/žb razvodna kutija IP55 | kom | 25 | x |  | = | 0
| p/žb razvodna kutija Ø 78 mm | kom | 5 | x |  | = | 0
7.11. | Izrada izvoda iz razdjelnika RP za opskrbu priključnica pomoću kabela tipa NYM-J položenog u zid/strop u samogasive PVC cijevi. Uz sav rad i slijedeći materijal:
| kabel NYM-J 3x2,5 mm2 | m | 100 | x |  | = | 0
| PVC cijev samogasiva Ø 20-25mm (>320N) | m | 100 | x |  | = | 0
| n/žb jednofazna utičnica sa zaštitnim kontaktom i zaštitnim poklopcem 16A, 250V, IP55, ugrađena djelomično u zid | kom | 6 | x |  | = | 0
| p/žb jednofazna utičnica 16A, 250V, komplet sa ugradnom kutijom, nosačem i okvirom | kom | 6 | x |  | = | 0
| n/žb razvodna kutija IP55 | kom | 5 | x |  | = | 0
7.12. | Dobava i postava kabelske polica za instalaciju jake struje kompl. sa spojnicama, vodoravnim i okomitim skretanjima, "T" komadima, zidnim ovjesom i svim ostalim montažnim priborom, tipa:
| pocinčani PK-60/100, 100% s poklopcem | m | 50 | x |  | = | 0
7.13. | Demontaža postojeće elektroinstalacije rasvjete i jake struje u podru;ju obuhvata 215m2. Stavka uključuje deponiranje na gradilište, te odvoz otpada na deponiju i zbrinjavanje na popisani način | sati | 20 | x |  | = | 0
7.14. | Izrada elektrotehničkog projekta izvedenog stanja sa ucrtanim svim izmjenama nastalim tijekom izvođenja. Predano investitoru u 2 primjerku (u kvaliteti za tehnički pregled i za arhivu investitora). | kom | 1 | x |  | = | 0
7.15. | Ispitivanje komplet el. instalacije, te izdavanje atesta o ispravnosti i funkcionalnosti koji su potrebni za tehnički prijem. | kom | 1 | x |  | = | 0
7.00. | NISKONAPONSKAELEKTRIČNA INSTALACIJA |  |  | = |  |  | 0
B) OBRTNIČKI RADOVI - UKUPNO
1) | VANJSKA I UNUTARNJA STOLARIJA |  |  |  |  | = | 0
2) | KERAMIČARSKI RADOVI |  |  |  |  | = | 0
3) | LIČILAČKI RADOVI |  |  |  |  | = | 0
4) | PODOPOLAGAČKI RADOVI |  |  |  |  | = | 0
5) | SOBOSLIKARSKI RADOVI |  |  |  |  | = | 0
6) | SPUŠTENI STROP |  |  |  |  | = | 0
7) | NISKONAPONSKA ELEKTRIČNA INSTALACIJA |  |  |  |  | = | 0
| UKUPNO |  |  | = | 0
| + PDV 25 % |  |  | = | 0
| SVEUKUPNO |  |  | = | 0
REKAPITULACIJA UKUPNO
A) | GRAĐEVINSKI RADOVI UKUPNO |  |  |  |  | = | 0
B) | OBRTNIČKI RADOVI UKUPNO |  |  |  |  | = | 0
| UKUPNO |  |  | = | 0
| + PDV 25 % |  |  | = | 0
| SVEUKUPNO |  |  | = | 0
Projektant:
Miroslav Hodić dipl.ing.građ.