## Stranica1
OPĆINA PODRAVSKE SESVETE
Ivana Mažuranića 1
48363 Podravske Sesvete
OIB: 44796816249
tel. 048/819-007
e-mail: podravske.sesvete@inet.hr
T R O Š K O V N I K
PLANIRANI ZAHVAT: RUŠENJE I ZBRINJAVANJE STABLA LIPE, TE DEMONTAŽA
I MONTAŽA POSTOJEĆIH TIBINA
INVESTITOR: OPĆINA PODRAVSKE SESVETE
PODRAVSKE SESVETE
IVANA MAŽURANIĆA 1
LOKACIJA: PODRAVSKE SESVETE
TRG KRALJA TOMISLAVA
k.č.br. 61, k.o. Podravske Sesvete
BROJ DOK.: 1/20
DATUM: svibanj,2020.g.
1. RADOVI RUŠENJA I ZBRINJAVANJA
1.1. Uklanjanje i zbrinjavanje stabala u cijelosti na
način da trupac pripada izvođaču radova, te
čišćenje, utovar, odvoz i istovar otpadnog
materijala na deponij udaljenu do 1,5 km.
Stablo je promjera cca 100 cm
Obračun po komadu uklonjenog stabla.
|  | kom | 1 | 0
1.2. Strojno vađenje i uklanjanje panjeva cijelosti, te
utovar, odvoz i istovar otpadnog materijala na
deponij udaljenu do 1,5 km.
Obračun po komadu uklonjenog panja.
|  | kom | 1 | 0
1.3. Zatrpavanje iskopa na mjestima uklonjenih
panjeva zemljanim materijalom u slojevima,
te planiranje i nabijanje.
Obračun po m3.
|  | m³ | 1 | 0
Ukupno radovi rušenja i zbrinjavanja: |  |  |  | 0
2. RADOVI MONTAŽE I DEMONTAŽE
2.1. Demontaža postojećih montažnih tribina na
nogometnom igralištu (jug-zapad).
Tribine su širine 1,60 m.
Obračun po metru dužnom demontiranih tribina.
|  | m' | 9.6 | 0
2.2. Dogradnja i izvedba demontiranih tribina
na poziciji postojećih tribina (jug-istok) oko
nogometnog igrališta. Tribine su širine 1,60 m.
Obračun po metru dužnom demontiranih tribina.
|  | m' | 6.4 | 0
Ukupno radovi montaže i demontaže: |  |  |  | 0
REKAPITULACIJA RADOVA:
1. RADOVI RUŠENJA I ZBRINJAVANJA . . . . . . . . . . . . . . . . . . . . . . . |  |  | 0
2. RADOVI MONTAŽE I DEMONTAŽE . . . . . . . . . . . . . . . . . . . . . . . . |  |  | 0
UKUPNA VRIJEDNOST RADOVA: |  |  | 0
PDV 25 %: |  |  | 0
SVEUKUPNO: |  |  | 0