## Sa cijenama
OPĆINA PODRAVSKE SESVETE
IVANA MAŽURANIĆA 1
48363 PODRAVSKE SESVETE
T R O Š K O V N I K
UREĐENJE OKOLIŠA OKO ZGRADE OPĆINE
INVESTITOR: OPĆINA PODRAVSKE SESVETE
IVANA MAŽURANIĆA 1
PODRAVSKE SESVETE
LOKACIJA: PODRAVSKE SESVETE
IVANA MAŽURANIĆA 1
k.č.br. 22, k.o. Podravske Sesvete
BROJ T.D.:
DATUM: srpanj,2020.g.
1. PRIPREMNI RADOVI
1.1. Iskolčenje trase kolnog i pješačkog prilaza
sa osiguranjem iskolčenih točaka.
Obračun po m’ iskolčene trase.
|  |  | m' | 42.8 | 0 | 0
1.2. Strojno razbijanje i uklanjanje betona,te uklanjanje
sloja materijala postojećeg kolnog prilaza uz
samu zgradu. Vrši se skidanje betona i postojećeg
materijala na dubini cca 30 cm.
U cijenu uključeno i utovar u kamion i odvoz
na deponiju do 5 km.
Obračun po m² kompletno uklonjene i deponirane mase.
|  |  | m² | 77 | 0 | 0
1.3. Strojno i ručno razbijanje betona postojećih šahti
u zoni zahvata. Debljina betona je 10-20 cm.
U cijenu uključeno i djelomično uklanjanje zidova
šahti do dubine cca 1,00 m, te zatrpavanje
uklonjenih šahti razbijenim betonom.
Obračun po m² kompletno razbijene i zatrpane mase.
|  |  | m² | 15.3 | 0 | 0
Ukupno pripremni radovi: | [5 empty] | 0
2. ZEMLJANI RADOVI
2.1. Strojni široki iskop zemlje za kolni i pješački prilaz,
te parkirnih mjesta u tlu C kategorije u stražnjem
dijelu zone zahvata, prosječne debljine 40 cm.
Gornji sloj humusa se koristi za poravnavanje
zelenih površina.
Obračun po m³ iskopanog materijala u sraslom
stanju.
|  |  | m³ | 32.5 | 0 | 0
2.2. Strojni i ručni široki iskop zemlje uz samu zgradu
u tlu C kategorije. Iskop zemlje se vrši uz samu
zgradu sa istočne strane radi postave hidroizolacije
na zidove podruma, prosječne širine rova od 1,00 m
Nakon izvedene hidroizolacije podruma zgrade
u cijenu uključeno i zatrpavanje iskopa zemljanim
materijalom, te sabijanje u slojevima.
Obračun po m³ iskopanog materijala u sraslom
stanju.
|  |  | m³ | 19 | 0 | 0
2.3. Strojni i ručni iskop rova za spajanje slivnika na
postojeći sustav oborin.odvodnje u tlu C kategorije,
širine rova 50 cm i prosjećne dubine cca 1,0 m.
Nakon položenih cijevi u cijenu uključeno i
zatrpavanje rova šljunčanim i zemljanim
materijalom, te sabijanje u slojevima.
Obračun po m' iskopanog rova.
|  |  | m' | 3 | 0 | 0
2.4. Zatrpavanje postojećih šahti zemljanim
materijalom iz iskopa u slojevima, te planiranje i
nabijanje. (uzeto da je 80% materijala iz iskopa
iskoristivo). Obračun po m3.
|  |  | m³ | 20 | 0 | 0
2.5. Fino planiranje dna iskopa-posteljice prema projektiranoj
širini i padu,s točnošću ± 2 cm.Višak materijala izbaciti
van rova na udaljenost 1,0 m od ruba iskopa.
Stavka obuhvača i valjanje posteljice sa zbijanjem.
Obračun po m² isplanirane površine.
|  |  | m² | 158 | 0 | 0
2.6. Nabava,doprema i ugradnja prirodnog šljunka granulacije
0-60 mm za izradu nosivog sloja kolnog i pješačkog prilaza,
te parkirnih mjesta u stražnjem dijelu zone zahvata debljine
40 cm, te 30 cm uz samu zgradu.
U stavku uključeno razastiranje, planiranje i zbijanje
šljunka tako da se postignu odgovarajuće dimenzije,
nagibi i zbijenost do modula zbijenosti od 60 MN/m².
Obračun po m³ stvarno ugrađenog šljunka u zbijenom
stanju.
|  |  | m³ | 55.5 | 0 | 0
2.7. Utovar u kamion i odvoz viška materijala iz
iskopa na deponij do 5 km.
Obračun po m3.
|  |  | m³ | 5 | 0 | 0
Ukupno zemljani radovi: | [5 empty] | 0
3. BETONSKI I ARMIRANO-BETONSKI RADOVI
3.1. Nabava,doprema i ugradnja betonskih cestovnih rubnjaka
18 x 24 x 100 cm na pripremljenu betonsku podlogu od
betona klase c 20/25,uz završno fugiranje spojeva
rubnjaka cem. mortom.U cijenu stavke uključena izrada
betonske podloge i završno fugiranje sa svim potrebnim
materijalom za potpuno dovršenje stavke.
Obračun po m’ ugrađenog rubnjaka.
|  |  | m' | 23.2 | 0 | 0
3.2. Nabava,doprema i ugradnja betonskih parkovnih rubnjaka
dim. 8 x 20 x 100 cm (gornja površina ravna) na
pripremljenu betonsku podlogu od betona klase c 20/25,
uz završno fugiranje spojeva rubnjaka cem. mortom.
U cijenu stavke uključena izrada betonske podloge i
završno fugiranje sa svim potrebnim materijalom za
potpuno dovršenje stavke.
Obračun po m’ ugrađenog rubnjaka.
|  |  | m' | 14 | 0 | 0
3.3. Betoniranje A.B. trakastih temelja u zemlji dimenzija
30 x 50cm, betonom C25/30. Trakasti temelji se betoniraju
uz samo parkiralište u stražnjem dijelu sa istočne strane
(5 metara) i zapadne strane (5 metara).
U stavci obračunata i potrebna armatura.
| beton C25/30 |  | m3 | 1.5 | 0 | 0
| armatura |  | kg | 75 | 0 | 0
3.4. Betoniranje A.B. zidova iznad zemlje (nadozida)
dimenzija 18 x 20cm, betonom C25/30. Zidovi se postavljaju
na trakaste temelje uz samo parkiralište u stražnjem dijelu
sa istočne i zapadne strane.
U stavci obračunata i potrebna armatura.
| beton C25/30 |  | m3 | 0.4 | 0 | 0
| oplata |  | m2 | 6 | 0 | 0
| armatura |  | kg | 20 | 0 | 0
3.5. Postava slivnika od betonske cijevi ø 500 mm.
Za jedan slivnik potrebno je:
-armatura ČBR: 20 kg
-beton C 25/30: 0,5 m3
-PVC koljeno fi 200: 1 kom
-lijevano-željezna rešetka: 1 kom
Obračun po komadu slivnika.
|  |  | kom | 1 | 0 | 0
3.6. Dobava i montaža slivne lijevano-željezne
rešetke na postojeću bet.cijev oborinske odvodnje.
U cijenu uključena i potrebna armatura,
beton C 25/30, te potrebna oplata.
Obračun po komadu ugrađene slivne rešetke.
|  |  | kom | 2 | 0 | 0
Ukupno betonski i armirano-betonski radovi: | [5 empty] | 0
4. ODVODNJA
4.1. Nabava,doprema i ugradnja PVC kanalizacijskih cijevi
za spajanje novog slivnika na postojeći sustav obor.odv.
U cijenu su uključeni i svi potrebni fazonski komadi,
kao račve, koljena, redukcije, gumene brtve itd.
Cijevi moraju biti atestirane i zadovoljiti
sljedeću normu: DIN 19531.
Obračun po m’ ugrađene cijevi.
|  | cijev PVC Ø200 | m' | 3 | 0 | 0
Ukupno odvodnja: | [5 empty] | 0
5. IZOLATERSKI RADOVI
5.1. Dobava i ugradba vertikalne hidroizolacije na
zidove podruma sa vanjske strane.
Hidroizolacija se sastoji od bitumenske trake V4
ljepljene varenjem na premaz zida bitolom.
Hidroizolaciju završno zaštititi čepastom folijom.
Obračun po m2 obrađene površine.
|  |  | m² | 30 | 0 | 0
Ukupno izolaterski radovi: | [5 empty] | 0
6. ASFALTERSKI RADOVI
6.1. Nabava,doprema i ugradnja asfaltne mase BNHS 16,
debljine 6 cm u uvaljanom stanju.Asfaltni sloj mora
biti dobro uvaljan i ravan,izveden prema projektiranom
nagibu.
Obračun po m² izvedenog asfaltnog sloja.
|  |  | m² | 150 | 0 | 0
Ukupno asfalterski radovi: | [5 empty] | 0
7. ZAVRŠNI RADOVI
7.1. Iscrtavanje horizontalne razdjelne linije parkirališta.
Linije se iscrtavaju u bijeloj boji, širine 12cm prema
standardu.
Obračun po m' bijele boje.
|  |  | m' | 7 | 0 | 0
7.2. Završno čišćenje gradilišta.
|  |  | kom | 1 | 0 | 0
7.3. Uređenje zelenih površina humusiranjem i zasijavanjem
trave.U stavku uključena nabava,dovoz i razastiranje
humusa u sloju debljine prosječno 10-20 cm,te
zagrabljivanje,valjanje i jednokratno zalijevanje
zasijanih površina.
Obračun radova po m² uređene površine.
|  |  | m² | 104 | 0 | 0
Ukupno završni radovi: | [5 empty] | 0
8. NEPREDVIĐENI RADOVI
8.1. Izrada ili popravak eventualnih oštečenja tokom
izgradnje kolnog i pješačkog prilaza, na zgradi ili
šahtama za oborinsku odvodnju.
|  |  | paušal | 1 | 0 | 0
Ukupno nepredviđeni radovi: | [5 empty] | 0
REKAPITULACIJA RADOVA:
1. PRIPREMNI RADOVI …………………………………..........………..........……….......... | [5 empty] | 0
2. ZEMLJANI RADOVI …………………………………............………..........……….......... | [5 empty] | 0
3. BETONSKI I ARM.BETONSKI RADOVI ……………….........………..........………..........… | [5 empty] | 0
4. ODVODNJA …………………………………............………..........………............................... | [5 empty] | 0
5. IZOLATERSKI RADOVI ……………….........………..........………..........……................. | [5 empty] | 0
6. ASFALTERSKI RADOVI ……………………………....….......………..........………........................... | [5 empty] | 0
7. ZAVRŠNI RADOVI ……………....……………………………………..........………..........…… | [5 empty] | 0
8. NEPREDVIĐENI RADOVI ……………………………….......….......…………..........………..... | [5 empty] | 0
UKUPNA VRIJEDNOST RADOVA: | [5 empty] | 0
PDV 25 %: | [5 empty] | 0
SVEUKUPNO: | [5 empty] | 0