## Sheet1
OIB: 65725533122
INVESTITOR |  | OPĆINA PODRAVSKE SESVETE
IVANA MAŽURANIĆA 1
OIB:67426167479
GRAĐEVINA |  | DJEČJI VRTIĆ S JASLICAMA
I POMOĆNIM PROSTORIJAMA
LOKACIJA |  | TRG KRALJA TOMISLAVA 14,
PODRAVSKE SESVETE
k.o. PODRAVSKE SESVETE
k.č.br. 64
RAZINA |  | TROŠKOVNIK
PROJEKTA |  | - OPREMA KUHINJE
PROJEKTANT |  | ŽELJKO LOVREKOVIĆ, dipl.ing.građ.
OIB: 44316804322
DIREKTOR |  | ŽELJKO LOVREKOVIĆ, dipl.ing.građ.
OIB: 44316804322
DATUM |  | Virovitica, prosinac 2019.
TROŠKOVNIK
RED.BR. | POZ. | OPIS | KOM | JED. CIJENA | UKUPNO
A PRIPREMA HRANE
1 | A.1 | OTVORENI RADNI STOL SA ZAŠTITOM ZIDA I DONJOM | 1 | 0 | 0
POLICOM
Radna površina debljine 50mm s kvadratnim prednjim
rubom izrađena od nehrđajućeg čelika Aisi 304
10/10. Izrađena je bez drvene građe, a kao
pojačanje koristi se dvostruko prešani lim 12/10,
ljepljen bi-adezivnim sredstvom. Preklop radne
površine ispred i iza 25mm, bez bočnog preklopa.
Stražnji uzdignuti rub 100 mm. Donja polica
izrađena iz nehrđajućeg lima, debljina police
40mm. Kvadratne noge stola izrađene od nehrđajućeg
čelika Aisi 304 dimenzija 40x40 mm sa
regulirajućim nožicama.
DIMENZIJE: 1000 x 700 x 875
Tip: kao KONČAR RS-DP-ZZ_100/70 ili jednakovrijedno
2 | A.4 | RADNI BLOK STOL, OTVORENI ORMARIĆ | 1 | 0 | 0
Radna ploha izrađena iz jednog komada od
nehrđajućeg čelika AISI 304 15/10 sa scotch brite
završnom obradom. Radna površina sa zaobljenim
prednjim rubom. Rubovi stranica pod pravim kutom
za savršeno slaganje linije. Vanjske stranice
izrađene od nehrđajućeg čelika sa scotch brite
završnom obradom. Otvoreni ormarić za
skladištenje posuda, tava, pladnjeva i sl. Noge
izrađene od AISI 304 s regulacijom visine od 50mm.
DIMENZIJE: 400 x 730 x 870
Tip: kao KONČAR NBO_40/70 ili jednakovrijedno
3 | A.5 | RADNI BLOK STOL, OTVORENI ORMARIĆ | 2 | 0 | 0
Radna ploha izrađena iz jednog komada od
nehrđajućeg čelika AISI 304 15/10 sa scotch brite
završnom obradom. Radna površina sa zaobljenim
prednjim rubom. Rubovi stranica pod pravim kutom
za savršeno slaganje linije. Vanjske stranice
izrađene od nehrđajućeg čelika sa scotch brite
završnom obradom. Otvoreni ormarić za
skladištenje posuda, tava, pladnjeva i sl. Noge
izrađene od AISI 304 s regulacijom visine od 50mm.
DIMENZIJE: 800 x 730 x 870
Tip: kao KONČAR NBO_80/70 ili jednakovrijedno
4 | A.7 | ELEKTRIČNI ŠTEDNJAK, 2 PLOČE, OTVORENI ORMARIĆ | 1 | 0 | 0
Radna ploha izrađena iz jednog komada od AISI 304
nehrđajućeg čelika 15/10 sa scotch brite završnom
obradom. Radna površina sa zaobljenim prednjim
rubom. Rubovi stranica pod pravim kutom za
savršeno slaganje linije. Utisnute radne plohe što
omogućuje jednostavno čišćenje uređaja.
Upravljačka ploča jednostavno se skida radi lakšeg
čišćenja i održavanja. Električne grijače ploče sa
zaobljenim rubovima 220x220mm. 2 grijače ploče
svaka po 2,6kW. Prekidač sa 6 pozicija za
optimalnu kontrolu temperature. Crvena signalna
lampica - indikator rada grijače ploče. Vanjske
stranice izrađene od nehrđajućeg čelika sa scotch
brite završnom obradom. Otvoreni ormarić za
skladištenje posuda, tava, pladnjeva i sl. Noge
izrađene od AISI304 s regulacijom visine od 50mm.
• Priključna snaga: 5,2kW
• Priključni napon: 3N 400V 50Hz
DIMENZIJE: 400 x 730 x 870
Tip: kao KONČAR ESO_40/70 ili jednakovrijedno
5 | A.8 | PLINSKI ŠTEDNJAK, 4 PLAMENIKA, PLINSKA PEĆNICA | 1 | 0 | 0
GN2/1 LUX
Radna ploha izrađena iz jednog komada od AISI 304
nehrđajućeg čelika 15/10 sa scotch brite završnom
obradom. Radna površina sa zaobljenim prednjim
rubom. Rubovi stranica pod pravim kutom za
savršeno slaganje linije. Utisnuta radna ploha što
omogućuje jednostavno čišćenje uređaja.
Upravljačka ploča jednostavno se skida radi lakšeg
čišćenja i održavanja. Plamenici LUX
(2x4,5+2x7,5kW) visoke energetske učinkovitosti,
izrađeni iz željeza crnog lijeva i hermetički
pričvršćeni za radnu površinu. Osiguranje od
nekontroliranog istjecanja plina preko ugrađenog
termoelementa. Paljenje plamenika preko plinskog
pipca. Rešetke plamenika iz masivnog crnog lijeva.
Ergonomski oblikovan sustav upravljanja. Plinska
pećnica GN2/1, inox izvedbe s plamenikom snage
8,0kW i termostatskom regulacijom temperature od
50°C do 300°C. Noge izrađene od AISI 304 s
regulacijom visine od 50mm.
• Tlak plina:
- tekući plin 3000 Pa
- zemni plin 2000 Pa
• Ukupna priključna snaga plina: 32,0kW
• Priključak plina: R 1/2"
DIMENZIJE: 800 x 730 x 870
Tip: kao KONČAR PSPP-L_8070 ili jednakovrijedno
6 | A.10 | OTVORENI RADNI STOL SA ZAŠTITOM ZIDA I DONJOM | 1 | 0 | 0
POLICOM
Radna površina debljine 50mm s kvadratnim prednjim
rubom izrađena od nehrđajućeg čelika Aisi 304
10/10. Izrađena je bez drvene građe, a kao
pojačanje koristi se dvostruko prešani lim 12/10,
ljepljen bi-adezivnim sredstvom. Preklop radne
površine ispred i iza 25mm, bez bočnog preklopa.
Stražnji uzdignuti rub 100 mm. Donja polica
izrađena iz nehrđajućeg lima, debljina police
40mm. Kvadratne noge stola izrađene od nehrđajućeg
čelika Aisi 304 dimenzija 40x40 mm sa
regulirajućim nožicama.
DIMENZIJE: 700 x 700 x 875
Tip: kao KONČAR RS-DP-ZZ_70/70 ili jednakovrijedno
7 | A.10a | SREDIŠNJA POLICA ZA ZATVORENI RADNI STOL | 1 | 0 | 0
Središnja polica debljine 40mm, izrađena od
nehrđajućeg čelika Aisi 304, s omega profilom kao
pojačanjem.
DIMENZIJE: 700 x 700 x 40
Tip: kao KONČAR SP-ZRS_70/70 ili jednakovrijedno
8 | A.11 | OTVORENI RADNI STOL SA ZAŠTITOM ZIDA | 1 | 0 | 0
Radna površina debljine 50mm s kvadratnim prednjim
rubom izrađena od nehrđajućeg čelika Aisi 304
10/10. Izrađena je bez drvene građe, a kao
pojačanje koristi se dvostruko prešani lim 12/10,
ljepljen bi-adezivnim sredstvom. Preklop radne
površine ispred i iza 25mm, bez bočnog preklopa.
Stražnji uzdignuti rub 100 mm. Kvadratne noge
stola izrađene od nehrđajućeg čelika Aisi 304
dimenzija 40x40 mm sa regulirajućim nožicama.
DIMENZIJE: 1000 x 700 x 875
Tip: kao KONČAR RS-ZZ_100/70 ili jednakovrijedno
9 | A.11a | ORMARIĆ S TRI LADICE | 1 | 0 | 0
Inox izvedba: X5CrNi18.10
Vodilice ladice inox
Nosivost ladice min. 30kg
DIMENZIJE: 400 x 640 x 560
Tip: kao KONČAR L311/70 ili jednakovrijedno
10 | A.12 | RADNA POVRŠINA | 1 | 0 | 0
Radna površina debljine 50mm s kvadratnim prednjim
rubom izrađena od nehrđajućeg čelika Aisi 304
10/10. Izrađena je bez drvene građe, a kao
pojačanje koristi se dvostruko prešani lim 12/10,
ljepljen bi-adhezivnim sredstvom. Preklop radne
površine ispred i iza 25mm, bez bočnog preklopa.
DIMENZIJE: 700 x 700 x 50
Tip: kao KONČAR RP_70/70 ili jednakovrijedno
11 | A.13 | DVOSTRANI SORTIRNI STOL - DESNI | 1 | 0 | 0
Radna površina debljine 50mm s kvadratnim prednjim
rubom izrađena od nehrđajućeg čelika Aisi 304
10/10. Radna ploha ima padove prema odvodu.
Opremljen s povišenim rubom protiv prelijevanja i
za vođenje košara i odvodom. Statičko učvršćenje
izvedeno na način da omogućuje postavu kolica za
otpad ispod stola. Kvadratne noge stola izrađene
od nehrđajućeg čelika Aisi 304 dimenzija 40x40 mm
sa regulirajućim nožicama. Podkonstrukcija s tri
strane.
DIMENZIJE: 1000 x 700 x 875
Tip: kao KONČAR DSS-D_160/105 ili jednakovrijedno
12 | A.15 | JEDNODJELNI SUDOPER S PROSTOROM ZA PERILICU SUĐA I | 1 | 0 | 0
DONJOM POLICOM, KORITO LIJEVO
Radna površina debljine 50mm s kvadratnim prednjim
rubom izrađena od nehrđajućeg čelika Aisi 304
15/10. Izrađena je bez drvene građe, preklop radne
površine ispred i iza 25mm, bez bočnog preklopa.
Stražnji uzdignuti rub 100mm. Korito veličine
600x500 izrađeno od nehrđajućeg čelika Aisi 304
zavareno za radnu plohu s lijeve strane. Ocjedna
ploha za potrebe sušenja suđa, ispod ocjedne plohe
nalazi se prostor za podpultnu perilicu. Izbušena
rupa za slavinu. Regulirajuće nožice.
U kompletu s preljevnom cijevi i priključkom za
sifon.
DIMENZIJE: 1500 x 700 x 875
Tip: kao KONČAR S-L-DP-P_150/70 ili jednakovrijedno
13 | A.15a | SLAVINA S MJEŠALICOM | 1 | 0 | 0
Mješalica duga ručka.
Visina: 155mm
Dužina: 215mm
Maksimalni protok: 17 L/min na 4 Bar-a
Težina: 1,2kg
Promjer rupe (mm): O35
DIMENZIJE: 40 x 288 x 191
Tip: kao MONOLITH R0201020203 ili jednakovrijedno
14 | A.18 | OTVORENI RADNI STOL SA ZAŠTITOM ZIDA I DONJOM | 1 | 0 | 0
POLICOM
Radna površina debljine 50mm s kvadratnim prednjim
rubom izrađena od nehrđajućeg čelika Aisi 304
10/10. Izrađena je bez drvene građe, a kao
pojačanje koristi se dvostruko prešani lim 12/10,
ljepljen bi-adezivnim sredstvom. Preklop radne
površine ispred i iza 25mm, bez bočnog preklopa.
Stražnji uzdignuti rub 100 mm. Donja polica
izrađena iz nehrđajućeg lima, debljina police
40mm. Kvadratne noge stola izrađene od nehrđajućeg
čelika Aisi 304 dimenzija 40x40 mm sa
regulirajućim nožicama.
DIMENZIJE: 1300 x 700 x 875
Tip: kao KONČAR RS-DP-ZZ_130/70 ili jednakovrijedno
15 | A.18a | SREDIŠNJA POLICA ZA ZATVORENI RADNI STOL | 1 | 0 | 0
Središnja polica debljine 40mm, izrađena od
nehrđajućeg čelika Aisi 304, s omega profilom kao
pojačanjem.
DIMENZIJE: 1300 x 700 x 40
Tip: kao KONČAR SP-ZRS_130/70 ili jednakovrijedno
16 | A.16 | STROJ ZA PRANJE SUĐA | 1 | 0 | 0
Kapacitet: 40/60 košara/h
Dimenzija košare: 500x500mm
Visina otvora: 360mm
Kapacitet tanka: 21L
Potrošnja vode: 2,5L/košari
Priključna snaga: 5,45kW
Priključni napon: 230V/50Hz, 230V 3/50Hz,
400V/3N/50Hz
Ugrađen uređaj za doziranje ispiranja.
Automatsko punjenje tanka s kontrolom razine.
Gornja i donja rotirajuća ruka pranja izrađene od
polipropelina koji vrlo učinkovito peru i ispiru.
Uzdignuta i lako dostupna kontrolna ploča.
DIMENZIJE: 600 x 626 x 825
Tip: kao COMENDA PF45 ili jednakovrijedno
17 | A.16a | PUMPA ZA DOZIRANJE DETERDŽENTA | 1 | 0 | 0
Za PF45 i PB24
Tip: kao COMENDA 686356 ili jednakovrijedno
18 | A.17 | AUTOMATSKI FILTER ZA OMEKŠAVANJE VODE | 1 | 0 | 0
Vremenski, 8-stupanjski.
Elektronski s podešavanjem izlazne tvrdoće vode.
Protok: 500/900 L/h
Kapacitet: 1,55m3 (CaCO3)-10°d (TH)
Priključci: ulaz i izlaz vode 3/4" M, odvod vode
1/2" M
Priključak električne energije: 230V, 50Hz, 10W
Regenerecija ionske smole se obavlja pomoću soli
(NaCl), 0,9kg po regeneraciji.
U KOMPLETU FILTERA:
transformatorski priključak za upravljački komplet
(1 kom)
fleksibilna plastična odvodna cijev d16, duljine
2,0 m (1 kom)
odvodni priključak ravni d16 - 1/2" Ž
DIMENZIJE: 240 x 430 x 420
Tip: kao AQUA AS10P ili jednakovrijedno
19 | A.19 | RASHLADNI ORMAR OR07TN, inox | 1 | 0 | 0
Poliuretanska izolacija na kutiji debljine 60mm.
Poliuretanska izolacija na vratima debljine 50mm.
Gustoća PUR-pjene 45kg/m3.
Punjeni poliuretan bez CFC spojeva ubrizgan pod
visokim tlakom.
Digitalna termostatska regulacija s mogućnošću
spajanja na HACCP sustav.
Mikroprekidač - isključuje rad kompresora prilikom
otvaranja vrata radi uštede energije.
Električno otapanje isparivača četiri puta dnevno.
Isparavanje kondenzata odvija se u posudi,
električnim grijačem.
Zaobljeno unutarnje dno radi lakšeg čišćenja i
održavanja higijenskih uvjeta.
Opremljen s bravicom.
Automatsko zatvaranje vrata pomoću magnetne brtve.
U kompletu s 3 para vodilica i s 3 plastificirane
rešetke.
Izrađen od INOX-a 304 prema DIN 1.4301 standardu.
Temperaturni režim i nesmetan rad osiguran do max
43°C temperature u području agregata uređaja i max
60% vlažnosti.
Tehničke karakteristike:
Temperaturni režim -2/+10°C, ventilirajuće
hlađenje.
Rashladni medij: freon R 404a
Kompresor: SECOP, proizvođača Rivacold
Nadzorna elektronika: XW60L proizvođača Dixell
Ukupna snaga: 483W, napon 230V/50Hz
Unutarnje dimenzije: 600x690x1330mm
Težina: 135kg
DIMENZIJE: 720 x 845 x 2020
Tip: kao KONČAR OR07TNVH ili jednakovrijedno
20 | A.20 | RASHLADNI STOL S DVA BOX VRATA, ZAŠTITOM ZIDA I | 1 | 0 | 0
KORITOM 340x340x200mm
Radna površina 50mm s kvadratnim prednjim rubom.
Poliuretanska izolacija na kutiji debljine 50mm.
Poliuretanska izolacija na vratima debljine 50mm.
Gustoća PUR-pjene 45kg/m3.
Punjeni poliuretan bez CFC spojeva ubrizgan pod
visokim tlakom.
Digitalna termostatska regulacija sa mogućnošću
spajanja na HACCP sustav.
Otapanje četiri puta dnevno.
Isparavanje kondenzata odvija se u posudi,
električnim grijačem.
Automatsko zatvaranje vrata pomoću magnetne brtve.
Zaobljeno unutarnje dno radi lakšeg čišćenja i
održavanja higijenskih uvjeta.
U kompletu s jednom inox rešetkom po vratima.
Izrađen od INOX-a 304 prema DIN 1.4301 standardu.
Temperaturni režim i nesmetan rad osiguran do max
43°C temperature u području agregata uređaja i
max 60% vlažnosti.
Tehničke karakteristike:
Temperatura: +2/+10°C, ventilirajuće hlađenje
Rashladni medij: freon R 404a
Ukupna snaga: 483W, napon 230V/50Hz
Unutarnje dimenzije: 1005x535x670mm
Težina: 103kg
DIMENZIJE: 1490 x 700 x 950
Tip: kao KONČAR SR02TNA+IP3434 ili jednakovrijedno
21 | A.20a | SLAVINA S MJEŠALICOM | 1 | 0 | 0
Mješalica duga ručka.
Visina: 155mm
Dužina: 215mm
Maksimalni protok: 17 L/min na 4 Bar-a
Težina: 1,2kg
Promjer rupe (mm): O35
DIMENZIJE: 40 x 288 x 191
Tip: kao MONOLITH R0201020203 ili jednakovrijedno
22 | A.20 | RADNI STOLOVI S KORITOM I ZAŠTITOM ZIDA | 1 | 0 | 0
Radna površina debljine 50mm s kvadratnim prednjim
rubom izrađena od nehrđajućeg čelika Aisi 304
10/10. Izrađena je bez drvene građe, a kao
pojačanje koristi se dvostruko prešani lim 12/10,
ljepljen bi-adezivnim sredstvom. Preklop radne
površine ispred i iza 25mm, bez bočnog preklopa.
Korito veličine 400x500 izrađenog od nehrđajućeg
čelika Aisi 304 zavareno za radnu plohu s desne
strane. Radna ploha s vodenim rubom. Izbušena rupa
za slavinu. Stražnji uzdignuti rub 100 mm. Donja
polica izrađena iz nehrđajućeg lima, debljina
police 40mm. Kvadratne noge stola izrađene od
nehrđajućeg čelika Aisi 304 dimenzija 40x40 mm sa
regulirajućim nožicama.
U kompletu sa preljevnom cijevi i priključkom za
sifon.
DIMENZIJE: 1500 x 700 x 875
Tip: kao KONČAR RS-KD-DP-ZZ_160/70 ili jednakovrijedno
23 | A.20a | SLAVINA S MJEŠALICOM | 1 | 0 | 0
Mješalica duga ručka.
Visina: 155mm
Dužina: 215mm
Maksimalni protok: 17 L/min na 4 Bar-a
Težina: 1,2kg
Promjer rupe (mm): O35
DIMENZIJE: 40 x 288 x 191
Tip: kao MONOLITH R0201020203 ili jednakovrijedno
24 | A.21 | OTVORENI RADNI STOL SA ZAŠTITOM ZIDA I DONJOM | 1 | 0 | 0
POLICOM
Radna površina debljine 50mm s kvadratnim prednjim
rubom izrađena od nehrđajućeg čelika Aisi 304
10/10. Izrađena je bez drvene građe, a kao
pojačanje koristi se dvostruko prešani lim 12/10,
ljepljen bi-adezivnim sredstvom. Preklop radne
površine ispred i iza 25mm, bez bočnog preklopa.
Stražnji uzdignuti rub 100 mm. Donja polica
izrađena iz nehrđajućeg lima, debljina police
40mm. Kvadratne noge stola izrađene od nehrđajućeg
čelika Aisi 304 dimenzija 40x40 mm sa
regulirajućim nožicama.
DIMENZIJE: 1300 x 700 x 875
Tip: kao KONČAR RS-DP-ZZ_130/70 ili jednakovrijedno
25 | A.21a | SREDIŠNJA POLICA ZA ZATVORENI RADNI STOL | 1 | 0 | 0
Središnja polica debljine 40mm, izrađena od
nehrđajućeg čelika Aisi 304, s omega profilom kao
pojačanjem.
DIMENZIJE: 1300 x 700 x 40
Tip: kao KONČAR SP-ZRS_130/70 ili jednakovrijedno
26 | A.22 | PERFORIRANA JEDNOETAŽNA POLICA | 2 | 0 | 0
Izrađena od nehrđajućeg čelika 15/10. Perforirana
polica debljine 40mm s kvadratnim prednjim rubom.
Uključuje stražnji uzdignuti rub kako bi se
izbjeglo prosipanje između zida i police.
Može se montirati na L nosač ili zidni nosač.
Zidni nosač omogućuje reguliranje police na
različitim visinama.
DIMENZIJE: 1600 x 350 x 80
Tip: kao KONČAR PP_160/35 ili jednakovrijedno
27 | A.22a | "L" NOSAČ | 4 | 0 | 0
DIMENZIJE: 25 x 350 x 202
Tip: kao KONČAR NL-35 ili jednakovrijedno
28 | A.23 | ORMAR S JEDNOKRILNIM VRATIMA I TRI POLICE | 1 | 0 | 0
Plašt ormara izrađen od jednostrukog lima, krilna
vrata izrađena su od dvostrukog lima. Police
ormara izrađene od Inox-a 304, h=40mm, s omega
profilom kao pojačanjem. Nosivost 80kg po polici.
Podesive nogice.
DIMENZIJE: 600 x 600 x 2000
Tip: kao KONČAR O-KV-20_60/60 ili jednakovrijedno
29 | A.24 | SANITARNI UMIVAONIK | 1 | 0 | 0
Inox izvedba 18/10
Voda se otvara pomoću automatskog pogona na
koljeno.
Mogućnost regulacije temperature vode.
DIMENZIJE: 500 x 400 x 330
Tip: kao INOX PIAVE IP0075 ili jednakovrijedno
30 | A.25 | DVODJELNI SUDOPER | 1 | 0 | 0
Radna površina debljine 50mm s kvadratnim prednjim
rubom izrađena od nehrđajućeg čelika Aisi 304
15/10. Izrađena je bez drvene građe, preklop radne
površine ispred i iza 25mm, bez bočnog preklopa.
Stražnji uzdignuti rub 100mm. Korita veličine
600x500 izrađena od nehrđajućeg čelika Aisi 304,
zavarena za radnu plohu. Izbušena rupa za slavinu.
Blenda ispred korita u standardnoj izvedbi.
Kvadratne noge stola izrađene od nehrđajućeg
čelika Aisi 304 dimenzija 40x40mm s regulirajućim
nožicama.
U kompletu s preljevnom cijevi i priključkom za sifon.
DIMENZIJE: 1600 x 700 x 875
Tip: kao KONČAR S2_160/70 ili jednakovrijedno
31 | A.25a | TUŠ SLAVINA S DVORUČNOM MJEŠALICOM | 1 | 0 | 0
Komplet s ručkom za pranje, dvoručnom mješalicom
za toplu i hladnu vodo, plus slivnik na sredini
cijevi.
Visina: 1200mm
Maksimalni protok: 17 L/min na 4 Bar-a
Težina: 4,5kg
DIMENZIJE: 180 x 300 x 1200
Tip: kao MONOLITH R0101020111 ili jednakovrijedno
32 | A.26 | VISEĆI ORMARIĆ S KLIZNIM VRATIMA I SREDIŠNJOM | 1 | 0 | 0
POLICOM
Izrađen od nehrđajućeg čelika. Regulirajuća
središnja polica, može se pozicionirati na 10
različitih nivoa.
Klizna vrata. Ručke od nehrđajućeg čelika za bolju
higijenu.
U kompletu s nosačem za montažu.
DIMENZIJE: 1400 x 400 x 660
Tip: kao KONČAR ZVO_140/66 ili jednakovrijedno
33 | A.27 | DVOETAŽNA SERVISNA KOLICA | 4 | 0 | 0
Inox izvedba.
Dvije police s vodenim rubom.
Inox ručke.
Kotači: 4 kom., 2 s kočnicom
Nosivost: 120kg
DIMENZIJE: 800 x 500 x 935
Tip: kao INOX PIAVE IP0017 ili jednakovrijedno
34 | A.28 | PREGRADA SANITARNA INOX ZA RADNU POVRŠINU BEZ ZAŠTITE ZIDA | 3 | 0 | 0
Materijal: inox lim X5CrNi18.10
Mogućnost učvršćenja na element
DIMENZIJE: 20 x 600 x 500
Tip: kao KONČAR SP-60-ZZ ili jednakovrijedno
35 | A.29 | KANTA ZA OTPATKE S PEDALOM | 2 | 0 | 0
Inox izvedba: x5CrNi18.10
S pedalom.
Kotači: 3kom, 1 s kočnicom
Kapacitet: 50L
DIMENZIJE: 380 x 380 x 605
Tip: kao INOX PIAVE IP0004 ili jednakovrijedno
36 | A.30 | UNIVERZALNI KUHINJSKI STROJ ZA REZANJE POVRĆA - | 1 | 0 | 0
TM 2 INOX
Izveden u kombinaciji aluminija i inoxa, s glatkom
i sjajnom završnom obradom za bolje higijenske
uvjete i jednostavnije čišćenje. Ventilirajući
motor za neprekidno korištenje. Kompaktna izvedba
radi minimalnog zauzimanja radnog
prostora u kuhinji. Ekskluzivan sistem direktnog
pada namirnica osigurava mogućnost rezanja i jako
mekih proizvoda. Izuzetna sigurnost - 3
mikroprekidača: na ručki, poklopcu i posudi
uređaja. Plastificirana posuda za nareske u
serijskoj opremi. Poklopac od inoxa podliježe
pranju u perilici suđa. Široka paleta diskova za
rezanje i ribanje
* diskovi i ostali priključci nisu uračunati u cijenu
Tehničke karakteristike:
Priključna snaga: 515W
Priključni napon: 230V/50Hz - monofazni
Okretaj diska: 300/min
Težina: 17,5kg
U cijenu uključen potiskivač postavljen ispod
diska
CE certifikat u cijeni
DIMENZIJE: 280 x 510 x 510
Tip: kao SIRMAN TM_ALL. Ili jednakovrijedno
37 | A.30a | DISK DF02 ZA REZANJE | 1 | 0 | 0
Za rezanje od 2mm.
DIMENZIJE: x x
Tip: kao SIRMAN DF-02 Ili jednakovrijedno
38 | A.30b | DISK DF03 | 1 | 0 | 0
Za rezanje od 3mm.
DIMENZIJE: x x
Tip: kao SIRMAN DF-03 ili jednakovrijedno
39 | A.30c | DISK DF05 ZA PARADAJZ | 1 | 0 | 0
Za rezanje od 5mm.
DIMENZIJE: x x
Tip: kao SIRMAN DF-05 ili jednakovrijedno
40 | A.30d | DISK DF10 | 1 | 0 | 0
Za rezanje od 10mm.
DIMENZIJE: x x
Tip: kao SIRMAN DF-10 ili jednakovrijedno
41 | A.30e | DISK DQ08 | 1 | 0 | 0
Za štapiće od 8mm.
DIMENZIJE: x x
Tip: kao SIRMAN DQ-08 ili jednakovrijedno
42 | A.30f | DISK DT03 | 1 | 0 | 0
Za ribanje od 3mm.
DIMENZIJE: x x
Tip: kao SIRMAN DT-03 ili jednakovrijedno
43 | A.30g | DISK PS10 | 1 | 0 | 0
Za kocke 10mm (s DF10).
DIMENZIJE: x x
Tip: kao SIRMAN PS-10 ili jednakovrijedno
44 | A.9 | Zidna ventilacijska napa, inox, s alu filterima i rasvjetom | 1 | 0 | 0
bez motora, dimenzija 450x90x45, napravljena iz 2 dijela
45 |  | Ormarić za prvu pomoć | 1 | 0 | 0
46 |  | Ormarić za protupožarnu deku | 1 | 0 | 0
47 |  | Protupožarna deka | 1 | 0 | 0
|  | A PRIPREMA HRANE - UKUPNO |  |  | 0
B SPREMIŠTE NAMIRNICA
48 | B.1 | RASHLADNI ORMAR OR07TN, inox | 2 | 0 | 0
Poliuretanska izolacija na kutiji debljine 60mm.
Poliuretanska izolacija na vratima debljine 50mm.
Gustoća PUR-pjene 45kg/m3.
Punjeni poliuretan bez CFC spojeva ubrizgan pod
visokim tlakom.
Digitalna termostatska regulacija s mogućnošću
spajanja na HACCP sustav.
Mikroprekidač - isključuje rad kompresora prilikom
otvaranja vrata radi uštede energije.
Električno otapanje isparivača četiri puta dnevno.
Isparavanje kondenzata odvija se u posudi,
električnim grijačem.
Zaobljeno unutarnje dno radi lakšeg čišćenja i
održavanja higijenskih uvjeta.
Opremljen s bravicom.
Automatsko zatvaranje vrata pomoću magnetne brtve.
U kompletu s 3 para vodilica i s 3 plastificirane
rešetke.
Izrađen od INOX-a 304 prema DIN 1.4301 standardu.
Temperaturni režim i nesmetan rad osiguran do max
43°C temperature u području agregata uređaja i max
60% vlažnosti.
Tehničke karakteristike:
Temperaturni režim -2/+10°C, ventilirajuće
hlađenje.
Rashladni medij: freon R 404a
Kompresor: SECOP, proizvođača Rivacold
Nadzorna elektronika: XW60L proizvođača Dixell
Ukupna snaga: 483W, napon 230V/50Hz
Unutarnje dimenzije: 600x690x1330mm
Težina: 135kg
DIMENZIJE: 720 x 845 x 2020
Tip: kao KONČAR OR07TNVH ili jednakovrijedno
49 | B.2 | ZAMRZIVAČ OR07TZ, inox | 1 | 0 | 0
Poliuretanska izolacija na kutiji debljine 60mm.
Poliuretanska izolacija na vratima debljine 50mm.
Gustoća PUR-pjene 45kg/m3.
Punjeni poliuretan bez CFC spojeva ubrizgan pod
visokim tlakom.
Digitalna termostatska regulacija s mogućnošću
spajanja na HACCP sustav.
Mikroprekidač - isključuje rad kompresora prilikom
otvaranja vrata radi uštede energije.
Električno otapanje isparivača četiri puta dnevno.
Isparavanje kondenzata odvija se u posudi,
električnim grijačem.
Zaobljeno unutarnje dno radi lakšeg čišćenja i
održavanja higijenskih uvjeta.
Opremljen s bravicom.
Automatsko zatvaranje vrata pomoću magnetne brtve.
U kompletu s 3 para vodilica i s 3 plastificirane
rešetke.
Izrađen od INOX-a 304 prema DIN 1.4301 standardu.
Temperaturni režim i nesmetan rad osiguran do max
43°C temperature u području agregata uređaja i max
60% vlažnosti.
Tehničke karakteristike:
Temperaturni režim -10/-20°C, ventilirajuće
hlađenje.
Rashladni medij: freon R 404a
Kompresor: SECOP, proizvođača Rivacold
Nadzorna elektronika: XW60L proizvođača Dixell
Ukupna snaga: 766W, napon 230V/50Hz
Unutarnje dimenzije: 600x550x1330mm
Težina: 135kg
DIMENZIJE: 720 x 845 x 2020
Tip: kao KONČAR OR07TZVH ili jednakovrijedno
50 | B.3 | ČETVEROETAŽNI REGAL S PERFORIRANIM POLICAMA | 1 | 0 | 0
Regal od nehrđajućeg čelika sa 4 regulirajuće
perforirane police. Polica debljine 40mm s
kvadratnim prednjim rubom. Omega pojačanje polica
omogućuje nosivost od 200kg ravnomjerno
raspoređenog tereta po polici.
DIMENZIJE: 800 x 600 x 1800
Tip: kao KONČAR R4P-18_80/60 ili jednakovrijedno
|  | B SPREMIŠTE NAMIRNICA - UKUPNO |  |  | 0
REKAPITULACIJA
|  | A PRIPREMA HRANE |  |  | 0
|  | B SPREMIŠTE NAMIRNICA |  |  | 0
|  |  | UKUPNO |  | 0
|  |  | PDV 25% |  | 0
|  |  | SVEUKUPNO |  | 0