## Okoliš
|  | DJEČJI VRTIĆ PODRAVSKE SESVETE - OKOLIŠ |  | TD: 29/18 | Strana broj
Bjelovar
rujan, 2020
RED.BR. | OPIS STAVKE | JED.MJ. | KOLIČINA | JED. CIJENA | UKUPNO
A/ | OPREMA OKOLIŠA
O1 | Nabava i postava stalka za bicikle sa cca 8 mjesta. Stalak fiksirati u asfaltnu podlogu. | kom | 2 |  | 0
O2 | Nabava i postava Klupe za sjedenje dužine 180cm Klupa je izrađena od ljepljene građe visokokvalitetnog drveta, impregnirana pod tlakom 10 bara.Klupa je ergonomski oblikovana, modernog dizajna Završno bojana eko bojama otpornim na atmosferlije Klupa se slobodno postavlja na zelenu površinu | kom | 3 |  | 0
O3 | Dobava i ugradnja jarbola visine 6m, od stakloplastike (fiberglasa) ili inx-a. Otpornih na atmosferske utjecaje. Ugraditi sa mehanizmon za jednostavno spuštanje i podizanje zastava. | kom | 4 |  | 0
| Dobava i ugradnja betona klase C 25/30 za temelje samace za ugradnju jarbola. U stavku uključen sav potreban rad i materijal. U cijenu je uključen iskop i planiranje dna za temelje, utovar i odvoz viška iskopanog materijala na deponij, dobava, prijevoz, ugradba i njega svježeg betona, dobava, sječenje, savijanje, vezivanje i postava armature, te sav ostali potreban rad i materijal. | m³ | 4 |  | 0
O4 | Nabava i doprema nadstrešnice za pješčanik. Nadstrešnica se sastoji od okruglih čeličnih stupova 3 komada i napetog platna bijele ili jako svijetle boje. Platno mora biti otporno na vanjske utjecaje i otporno na UV zračenje. Platno je trokutastog oblika spojeno na čelične stupove pomoću čeličnih sajli.
Temeljiti u betonske temelje samce 1x1x1m
| Platno je površine 8,00 m²-ZA VRTIĆ | kom | 1 |  | 0
| Platno je površine 5,20 m²-ZA JASLICE | kom | 1 |  | 0
0
| UKUPNO: |  |  |  | 0
B/ | PODLOGE
O5 | Dobava i postava umjetne trave na dječjem igralištu jaslica. U cijenu uključiti i ispunu kvarcnim pijeskom, ljepilom za spojeve te traku za spojeve i sav dodatan spojni materijal. Na mjestima gdje se postavlja antuistres podloga spojeve izvesti prema pravilima struke bez rubova koji se mogu odlijepiti. Sve izvesti u istom nivou. | m2 | 145 |  | 0
O6 | Dobava i postava pijeska za pješčanike. Pijesak granulacije od 0-2 mm. Otporan na smrzavanje i vremenske prilike. | m³ | 8 |  | 0
| UKUPNO: |  |  |  | 0
REKAPITULACIJA
A/ | OPREMA OKOLIŠA |  |  |  | 0
B/ | PODLOGE |  |  |  | 0
| UKUPNO: |  |  | 0
| PDV 25%: |  |  |  | 0
| UKUPNO S PDV-om: |  |  |  | 0