## nerazvrstane ceste
Obrazac 2
OPĆINA PODRAVSKE SESVETE
JEDINSTVENI UPRAVNI ODJEL
TROŠKOVNIK
PREDMET NABAVE: „Održavanje i popravak nerazvrstanih cesta na području Općine Podravske Sesvete u 2023. godini“. Evidencijski broj nabave 6/2023.
| Procjenjena vrijednost (bez PDV-a): | 7000
Naziv ponuditelja:
Adresa:
OIB:
IBAN:
Telefon / fax:
E - mail:
Rbr. | Naziv usluge | Jed. mj. | Planirana količina (2023) | Cijena bez PDV-a | Ukupan iznos
1. | Popravci asfaltnog kolnika – popravci udarnih jama (obrada, uklanjanje asfaltnog materijala, čišćenje, premazivanje rubova i špricanje bitumenskom emulzijom, nabava, prijevoz i ručna ugradnja asfaltne mješavine standardne kvalitete prosječne količine 0,15 t/m2 Obračun po toni ugrađene asfaltne mješavine | t | 15 |  | 0
2. | Popravak lokalnog oštećenja kolnika površine do 50 m2 ručno (popravak lokalnih oštećenja asfaltnog kolnika površine cca 50m2 s ručnom ugradnjom asfaltne mješavine standardne kvalitete u sloju prosječne debljine 4 cm. Rad obuhvaća zasijecanje dijelova asfaltnog kolnika u pravilne pravokutne oblike, uklanjanje ili glodanje asfalta, utovar i odvoz uklonjenog materijala na deponiju, čišćenje i špricanje površine bitumenskom emulzijom nakon ugradnje asfalta. Obračun po toni ugrađene asfaltne mješavine | t | 10 |  | 0
3. | Popravak ispuha (obuhvaća rezanje rubova u asfaltnom kolniku, iskop uništenog asfaltnog sloja i tampona u ukupnoj debljini do 50 cm, utovar i odvoz uklonjenog materijala na deponiju, planiranje i sabijanje posteljice, dobava, ugradnja i zbijanje drobljenog kamenog materijala u tamponski sloj do razine 6 cm ispod postojeće površine kolnika, čišćenje i premazivanje rubova bitumenskom emulzijom, dobavu i ugradnju s valjanjem asfaltne mješavine BNHS 16 u sloju debljine 6 cm, te završno čišćenje kolnika. Obračun po m2 popravljene površine kolnika | m2 | 40 |  | 0
4. | Popravak lokalnih uzdužnih i poprečnih neravnina na kolniku: Obuhvaća glodanje neravnina na asfaltnom kolniku na određenoj dionici, prosječne debljine 3cm, utovar i odvoz uklonjenog materijala na deponiju, te završno čišćenje kolnika od ostataka izglodanog asfalta. Kod izvođenja ovog rada na kolniku mosta ne smije se oštetiti hidroizolacija ili ploča rasponske konstrukcije mosta. Obračun po m2 izravnate površine kolnika | M2 | 100 |  | 0
5. | Održavanje opreme ceste, Vertikalna prometna signalizacija: Zamjena prometnog znaka obuhvaća skidanje prometnog znaka sa stupa, montažu novog prometnog znaka bez troška materijala, te utovar i odvoz skinutog znaka na deponiju. Obračun po komadu ugrađenog prometnog znaka | kom | 20 |  | 0
6. | Ograde mosta: popravak antikorozivne zaštite na manjim dijelovima zaštitnih čeličnih ograda ili drugih čeličnih dijelova objekata obuhvaća čišćenje korozijom zahvaćenih dijelova objekta do metalnog sjaja, nanošenje temeljnog i još dva sloja boje u minimalnoj debljini, te ostali rad i materijal na popravku. Obračun po m2 razvijene popravljene površine | M2 | 30 |  | 0
Iznos ponude bez PDV-a: |  |  |  |  | 0
Iznos PDV-a (25%): |  |  |  |  | 0
Iznos ponude s PDV-om: |  |  |  |  | 0
Iznos ponude s PDV-om(kn): |  |  |  |  | 0
Ponuditelj nudi cijene predmeta nabave putem ovog troškovnika.
(ime i prezime ovlaštene osobe ponuditelja,
potpis i ovjera)